## Sheet1
SURFACE PUMPS (SP RANGE) PARTS LIST
Item | No. |  |  |  | PES 25 SP |  | PES 30 SP |  | PES 35 SP
No. | off | Description |  |  | Code |  | Code |  | Code
1 | 1 | BARREL |  |  | PES25 SP 01 |  | PES30 SP 01 |  | PES35 SP 01
2 | 1 | OUTLET END CAP |  |  | PES25 SP 02 |  | PES30 SP 02 |  | PES35 SP 02
3 | 1 | PLUG | A |  | PES UN SP 03 |  | PES UN SP 03 |  | PES UN SP 03
4 | 1 | NECK BUSH O-RING | B |  | PES UN SP 04 |  | PES UN SP 04 |  | PES UN SP 04
5 | 1 | NECK BUSH | C |  | PES UN SP 05 |  | PES UN SP 05 |  | PES UN SP 05
6 | 1 | NECK BUSH SEAL | D |  | PES UN SP 06 |  | PES UN SP 06 |  | PES UN SP 06
7 | 2 | O' RING ea |  |  | PES25 SP 07 |  | PES30 SP 07 |  | PES35 SP 07
8 | 1 | BOTTOM END CAP |  |  | PES25 SP 08 |  | PES30 SP 08 |  | PES35 SP 08
9 | 1 | VERTICAL INLET |  |  | PES25 SP 09 |  | PES30 SP 09 |  | PES35 SP 09
10 | 1 | HORIZONTAL INLET |  |  | PES25 SP 10 |  | PES30 SP 10 |  | PES35 SP 10
11 | 1 | PISTON ROD | E |  | PES UN SP 11 |  | PES UN SP 11 |  | PES UN SP 11
12 | 1 | VALVE SPRING | F |  | PES25 SP 12 |  | PES30 SP 12 |  | PES35 SP 12
13 | 1 | VALVE DISC |  |  | PES25 SP 13 |  | PES30 SP 13 |  | PES35 SP 13
14 | 1 | SEAL |  |  | PES25 SP 14 |  | PES30 SP 14 |  | PES35 SP 14
15 | 1 | PISTON |  |  | PES25 SP 15 |  | PES30 SP 15 |  | PES35 SP 15
16 | 1 | NYLOCK NUT | G | M16 | PES UN SP 16 | M16 | PES UN SP 16 | M16 | PES UN SP 16
17 | 1 | SPLIT PIN | H |  | PES UN SP 17 |  | PES UN SP 17 |  | PES UN SP 17
18 | 4 | TIE ROD ea | I |  | PES UN SP 18 |  | PES UN SP 18 |  | PES UN SP 18
19 | 8 | NYLOCK NUT ea | J | M6 | PES UN SP 19 | M6 | PES UN SP 19 | M6 | PES UN SP 19
20 | 2 | CH/HD SCREW ea | K | M5x12 | PES UN SP 20 | M5x12 | PES UN SP 20 | M5x12 | PES UN SP 20
21 | 2 | NYLOCK NUT ea | L | M5 | PES UN SP 21 | M5 | PES UN SP 21 | M5 | PES UN SP 21
Spares Conversion Table:
|  | Parts A - L fits: |  |  | Part No. 12,13 & 14
|  | PES25 SP |  |  | Fits: PES25,30 & 35 (Supermax)
PES30 SP
|  | PES35 SP |  |  | Part No. 12,13,14 & 15
[5 empty] | Fits: PES25,30 & 35 (OD) |  |  |  | 1 Sep 2021